## KiCost
				Board Qty:	1
				Total Cost:	$7,58				$8,40					$9,09					$0,00
				Unit Cost:	$7,58

Global Part Info					Digi-Key					Mouser					Newark
Refs	Value	Desc	Footprint	Manf	Manf#	Qty	Unit$	Ext$	Avail	Purch	Unit$	Ext$	Cat#	Doc	Avail	Purch	Unit$	Ext$	Cat#	Doc	Avail	Purch	Unit$	Ext$	Cat#	Doc
XA1	Conn_Poncho2P_2x_20x2		ej2:Conn_Poncho_Derecha	Harwin	M50-3502042	1	$3,30	$3,30	613		$3,82	$3,82	952-1387-ND	Link	181		$3,30	$3,30	855-M50-3502042	Link					Link
J2	CAN		ej2:CON_PALETA_3	AMP	640456-3	1	$0,12	$0,12	69130		$0,13	$0,13	A19470-ND	Link	47047		$0,12	$0,12	571-6404563	Link					Link
R1,R2	60		Resistors_SMD:R_1206_HandSoldering	Vishay Dale	CRCW120660R0KNEAIF	2	$0,08	$0,17	0		$0,08	$0,17	CRCW120660R0KNEAIF-ND	Link	2967		$0,84	$1,68	71-CRCW120660R0KNAIF	Link
U1	SP3232ECN			Exar	SP3232ECN-L/TR	1	$1,02	$1,02	5834		$1,06	$1,06	1016-1803-1-ND	Link	5021		$1,02	$1,02	701-SP3232ECN-L/TR	Link					Link
U2	AMIS42665TJAA1RG		ej2:SOIC-8	ON	AMIS42665TJAA1RG	1	$1,12	$1,12	9243		$1,19	$1,19	766-1006-1-ND	Link	7625		$1,12	$1,12	863-AMIS42665TJAA1RG	Link					Link
F1,F2	FIDUCIAL		ej2:Fiducial_1mm			2	$0,00	$0,00
J1	DB9-F		ej2:DB9_F_TH	AMP	1734354-1	1	$1,19	$1,19	11176		$1,37	$1,37	A35107-ND	Link	10402		$1,19	$1,19	571-1734354-1	Link					Link
C1-C6	100nF		Capacitors_SMD:C_1206_HandSoldering	Yageo	CC1206KRX7R9BB104	6	$0,11	$0,66	780117		$0,11	$0,66	311-1179-1-ND	Link	49021		$0,11	$0,66	603-CC206KRX7R9BB104	Link					Link